## Ресурсная смета 8 граф (hidden)
СОГЛАСОВАНО: | [5 empty] | УТВЕРЖДАЮ:
______________ | [5 empty] | ______________
" _____ " ________________ 2014 г. | [5 empty] | "______ " _______________2014 г.
(наименование стройки)
ЛОКАЛЬНЫЙ РЕСУРСНЫЙ СМЕТНЫЙ РАСЧЕТ №
(локальная смета)
на
(наименование работ и затрат, наименование объекта)
Основание:
Сметная стоимость
Средства на оплату труда
Составлен(а) в текущих (прогнозных) ценах по состоянию на
№ пп | Обоснование | Наименование | Ед. изм. | Кол. |  | Сметная стоимость в текущих (прогнозных) ценах, руб.
|  |  |  | на ед. | всего | на единицу измерения | общая
1 | 2 | 3 | 4 | 5 | 6 | 7 | 8

## Ресурсная смета 10 граф (hidden)
СОГЛАСОВАНО: | [7 empty] | УТВЕРЖДАЮ:
_____________ | [7 empty] | _____________
"____" ___________ 2014 г. | [7 empty] | "______ " _______________2014 г.
(наименование стройки)
ЛОКАЛЬНЫЙ РЕСУРСНЫЙ СМЕТНЫЙ РАСЧЕТ №
(локальная смета)
на
(наименование работ и затрат, наименование объекта)
Основание:
Сметная стоимость
Средства на оплату труда
Составлен(а) в текущих (прогнозных) ценах по состоянию на
№ пп | Обоснование | Наименование | Ед. изм. | Кол. |  | Сметная стоимость, руб.
[6 empty] | в базисных ценах |  | в текущих (прогнозных) ценах
|  |  |  | на ед. | всего | на единицу измерения | общая | на единицу измерения | общая
1 | 2 | 3 | 4 | 5 | 6 | 7 | 8 | 9 | 10

## Ресурсная смета 11 граф
СОГЛАСОВАНО: | [7 empty] | УТВЕРЖДАЮ:
_______________ | [7 empty] | ___________________
"____" ___________ 2019 г. | [7 empty] | "______ " _______________2019 г.
Благоустройство тротуара по ул.Советской в с.Булатниково, Муромского района, Владимирской области
(наименование стройки)
ЛОКАЛЬНЫЙ РЕСУРСНЫЙ СМЕТНЫЙ РАСЧЕТ № 02-02
(локальная смета)
| на | благоустройство тротуара (участок №2)
(наименование работ и затрат, наименование объекта)
Основание: ГП
|  | Сметная стоимость строительных работ _______________________________________________________________________________________________ |  | ___________________________1200,264 |  | тыс. руб.
|  | Средства на оплату труда _______________________________________________________________________________________________ |  | ___________________________119,440 |  | тыс. руб.
|  | Сметная трудоемкость _______________________________________________________________________________________________ |  | _______________________________________________________________________________________________725,45 |  | чел.час
Составлен(а) в текущих (прогнозных) ценах по состоянию на 4кв.2018г.______________
№ пп | Обосно- вание | Наименование | Ед. изм. | Кол. |  | Сметная стоимость, руб. |  |  |  | Коэффициент удорожания
[6 empty] | в базисных ценах |  | в текущих (прогнозных) ценах
|  |  |  | на ед. | всего | на единицу измерения | общая | на единицу измерения | общая
1 | 2 | 3 | 4 | 5 | 6 | 7 | 8 | 9 | 10 | 11
Раздел 1. Вертикальная планировка (ГП-3)
1 | ТЕР01-01-030-01 Приказ Минстроя России от 13.03.15 №171/пр | Разработка грунта с перемещением до 10 м бульдозерами мощностью: 59 кВт (80 л.с.), группа грунтов 1 п.1 | 1000 м3 грунта |  | 0,18 180/1000 | 664,24 | 120 | 6476,31 | 1166 | 9,74995
|  | Затраты труда машинистов | чел.час | 10,82 | 1,95
| 1. 070148 | Бульдозеры при работе на других видах строительства 59 кВт (80 л.с.) | маш.-ч | 10,82 | 1,95 | 61,39 11,6 | 119,71 22,62 | 598,55 208,8 | 1167,17 407,16 | 9,75
|  | Накладные расходы от ФОТ Сметная прибыль от ФОТ Всего с НР и СП |  |  |  | 95% 50% | 22 12 154 | 95% 50% | 387 204 1757
2 | ТЕР01-01-014-05 Приказ Минстроя России от 13.03.15 №171/пр | Разработка грунта с погрузкой на автомобили-самосвалы экскаваторами с ковшом вместимостью: 0,25 м3, группа грунтов 2 п.2 | 1000 м3 грунта |  | 0,03 30/1000 | 6409,48 | 192 | 60660,23 | 1820 | 9,46414
|  | Затраты труда рабочих (ср 2) | чел.час | 31,32 | 0,94 | 7,8 | 7,33 | 140,21 | 131,80 | 17,976
|  | Затраты труда машинистов | чел.час | 90,09 | 2,7
| 1. 060337 | Экскаваторы одноковшовые дизельные на пневмоколесном ходу при работе на других видах строительства 0,25 м3 | маш.-ч | 73,04 | 2,19 | 70,01 11,6 | 153,32 25,40 | 630,15 208,8 | 1380,03 457,27 | 9,0009
| 2. 070148 | Бульдозеры при работе на других видах строительства 59 кВт (80 л.с.) | маш.-ч | 17,05 | 0,51 | 61,39 11,6 | 31,31 5,92 | 598,55 208,8 | 305,26 106,49 | 9,75
| 3. 408-0027 | Щебень из природного камня для строительных работ марка 300, фракция 20-40 мм | м3 | 0,04 | 0,0012 | 123,8 | 0,15 | 935,17 | 1,12 | 7,5539
|  | Накладные расходы от ФОТ Сметная прибыль от ФОТ Всего с НР и СП |  |  |  | 95% 50% | 36 19 247 | 95% 50% | 661 348 2829
3 | ТССЦпг-03-21-01-005 Приказ Минстроя России от 13.03.15 №171/пр | Перевозка грузов автомобилями-самосвалами грузоподъемностью 10 т, работающих вне карьера, на расстояние: до 5 км I класс груза п.3 | 1 т груза |  | 52,5 30*1,75 | 6,69 | 351 | 53,44 | 2806 | 7,988
|  | НР 0% от ФОТ СП 0% от ФОТ Всего с НР и СП |  |  |  |  | 351 |  | 2806
4 | ТЕР01-01-030-02 Приказ Минстроя России от 13.03.15 №171/пр | Разработка грунта с перемещением до 10 м бульдозерами мощностью: 59 кВт (80 л.с.), группа грунтов 2 п.4 | 1000 м3 грунта |  | 0,03 30/1000 | 776,58 | 23 | 7571,66 | 227 | 9,75
|  | Затраты труда машинистов | чел.час | 12,65 | 0,38
| 1. 070148 | Бульдозеры при работе на других видах строительства 59 кВт (80 л.с.) | маш.-ч | 12,65 | 0,38 | 61,39 11,6 | 23,33 4,41 | 598,55 208,8 | 227,45 79,34 | 9,75
|  | Накладные расходы от ФОТ Сметная прибыль от ФОТ Всего с НР и СП |  |  |  | 95% 50% | 4 2 29 | 95% 50% | 75 40 342
5 | ТЕР01-02-002-03 Приказ Минстроя России от 13.03.15 №171/пр | Уплотнение грунта прицепными кулачковыми катками 8 т на первый проход по одному следу при толщине слоя: 20 см п.5 | 1000 м3 уплотненного грунта |  | 0,03 30/1000 | 1855,57 | 56 | 16358,72 | 491 | 8,81601
|  | Затраты труда машинистов | чел.час | 22,76 | 0,68
| 1. 010312 | Тракторы на гусеничном ходу при работе на других видах строительства 79 кВт (108 л.с.) | маш.-ч | 3,37 | 0,1 | 83,1 14,4 | 8,31 1,44 | 685,17 259,2 | 68,52 25,92 | 8,2451
| 2. 070149 | Бульдозеры при работе на других видах строительства 79 кВт (108 л.с.) | маш.-ч | 19,39 | 0,58 | 80,01 13,5 | 46,41 7,83 | 716,84 243 | 415,77 140,94 | 8,9594
| 3. 120701 | Катки дорожные прицепные кулачковые 8 т | маш.-ч | 6,74 | 0,2 | 3,58 | 0,72 | 22,28 | 4,46 | 6,223
|  | Накладные расходы от ФОТ Сметная прибыль от ФОТ Всего с НР и СП |  |  |  | 95% 50% | 9 5 70 | 95% 50% | 160 84 735
6 | ТЕР01-02-002-06 Приказ Минстроя России от 13.03.15 №171/пр | На каждый последующий проход по одному следу добавлять: к расценке 01-02-002-03 п.5 | 1000 м3 уплотненного грунта |  | 0,06 30*2/1000 | 60,47 | 4 | 488,92 | 29 | 8,0853
|  | Затраты труда машинистов | чел.час | 0,67 | 0,04
| 1. 010312 | Тракторы на гусеничном ходу при работе на других видах строительства 79 кВт (108 л.с.) | маш.-ч | 0,67 | 0,04 | 83,1 14,4 | 3,32 0,58 | 685,17 259,2 | 27,41 10,37 | 8,2451
| 2. 120701 | Катки дорожные прицепные кулачковые 8 т | маш.-ч | 1,34 | 0,08 | 3,58 | 0,29 | 22,28 | 1,78 | 6,223
|  | Накладные расходы от ФОТ Сметная прибыль от ФОТ Всего с НР и СП |  |  |  | 95% 50% | 1 1 6 | 95% 50% | 10 5 44
7 | ТЕР01-02-027-02 Приказ Минстроя России от 13.03.15 №171/пр | Планировка площадей: механизированным способом, группа грунтов 2 п.6 (Прил.1.12 п.3.80Окончательная планировка поверхности бульдозерами по нивелировочным отметкам ЭМ=1,34 к расх.; ЗПМ=1,34; ТЗМ=1,34) | 1000 м2 спланированной площади |  | 0,6 600/1000 | 142,71 | 86 | 1337,32 | 802 | 9,3709
|  | Затраты труда машинистов | чел.час | 1,474 | 0,88
| 1. 070149 | Бульдозеры при работе на других видах строительства 79 кВт (108 л.с.) | маш.-ч | 0,8978 | 0,54 | 80,01 13,5 | 43,21 7,29 | 716,84 243 | 387,09 131,22 | 8,9594
| 2. 120202 | Автогрейдеры среднего типа 99 кВт (135 л.с.) | маш.-ч | 0,5762 | 0,35 | 123 13,5 | 43,05 4,73 | 1204 243 | 421,40 85,05 | 9,7886
|  | Накладные расходы от ФОТ Сметная прибыль от ФОТ Всего с НР и СП |  |  |  | 80% 45% | 10 5 101 | 80% 45% | 172 97 1071
Итого прямые затраты по разделу | [6 empty] | 832 |  | 7341 | 8,82332
В том числе (справочно):
оплата труда рабочих | [6 empty] | 7 |  | 132 | 18,8571
материалы | [8 empty] | 1
эксплуатация машин и механизмов | [6 empty] | 825 |  | 7208 | 8,73697
в т.ч. оплата труда машинистов | [6 empty] | 80 |  | 1443 | 18,0375
Накладные расходы | [6 empty] | 81 |  | 1464 | 18,0741
Сметная прибыль | [6 empty] | 43 |  | 777 | 18,0698
Итого по разделу 1 Вертикальная планировка (ГП-3)
Земляные работы, выполняемые механизированным способом | [6 empty] | 504 |  | 5 705 | 11,3194
Перевозка грузов автотранспортом | [6 empty] | 351 |  | 2 806 | 7,9943
Земляные работы, выполняемые по другим видам работ (подготовительным, сопутствующим, укрепительным) | [6 empty] | 101 |  | 1 071 | 10,604
Итого | [6 empty] | 956 |  | 9 582 | 10,023
Итого по разделу 1 Вертикальная планировка (ГП-3) | [6 empty] | 956,00 |  | 9 582,00 | 10,023
Раздел 2. Тротуар (п.8)
8 | ТЕР27-04-001-01 Приказ Минстроя России от 13.03.15 №171/пр | Устройство подстилающих и выравнивающих слоев оснований: из песка | 100 м3 материала основания (в плотном теле) |  | 0,504 0,1*504/100 | 2281,84 | 1150 | 16870,44 | 8503 | 7,39335
|  | Затраты труда рабочих (ср 2,3) | чел.час | 15,72 | 7,92 | 8,02 | 63,52 | 144,34 | 1143,17 | 17,998
|  | Затраты труда машинистов | чел.час | 13,88 | 7
| 1. 030101 | Автопогрузчики 5 т | маш.-ч | 4,29 | 2,16 | 89,99 10,06 | 194,38 21,73 | 465,94 181,08 | 1006,43 391,13 | 5,1777
| 2. 120202 | Автогрейдеры среднего типа 99 кВт (135 л.с.) | маш.-ч | 1,77 | 0,89 | 123 13,5 | 109,47 12,02 | 1204 243 | 1071,56 216,27 | 9,7886
| 3. 120911 | Катки на пневмоколесном ходу 30 т | маш.-ч | 7,08 | 3,57 | 206,01 14,4 | 735,46 51,41 | 1383,13 259,2 | 4937,77 925,34 | 6,7139
| 4. 121601 | Машины поливомоечные 6000 л | маш.-ч | 0,74 | 0,37 | 110 11,6 | 40,70 4,29 | 835,81 208,8 | 309,25 77,26 | 7,5983
| 5. 411-0001 | Вода | м3 | 5 | 2,52 | 2,41 | 6,07 | 12,08 | 30,44 | 5,012
|  | Накладные расходы от ФОТ Сметная прибыль от ФОТ Всего с НР и СП |  |  |  | 142% 95% | 217 145 1512 | 142% 95% | 3912 2617 15032
9 | ТССЦ-408-0121 Приказ Минстроя России от 13.03.15 №171/пр | Песок природный для строительных работ повышенной крупности и крупный | м3 |  | 55,44 50,4*1,1 | 76,02 | 4215 | 458,53 | 25421 | 6,0317
10 | ТЕР27-07-002-01 Приказ Минстроя России от 13.03.15 №171/пр | Устройство оснований толщиной 12 см под тротуары из кирпичного или известнякового щебня | 100 м2 дорожек и тротуаров |  | 5,04 504/100 | 2915,47 | 14694 | 31278,65 | 157644 | 10,72851
|  | Затраты труда рабочих (ср 2,9) | чел.час | 26,24 | 132,25 | 8,46 | 1118,84 | 152,48 | 20165,48 | 18,024
|  | Затраты труда машинистов | чел.час | 3,17 | 15,98
| 1. 030101 | Автопогрузчики 5 т | маш.-ч | 1,15 | 5,8 | 89,99 10,06 | 521,94 58,35 | 465,94 181,08 | 2702,45 1050,26 | 5,1777
| 2. 120906 | Катки дорожные самоходные гладкие 8 т | маш.-ч | 1,48 | 7,46 | 75 11,6 | 559,50 86,54 | 790,45 208,8 | 5896,76 1557,65 | 10,5393
| 3. 121601 | Машины поливомоечные 6000 л | маш.-ч | 0,54 | 2,72 | 110 11,6 | 299,20 31,55 | 835,81 208,8 | 2273,40 567,94 | 7,5983
| 4. 408-0391 | Щебень известняковый для строительных работ марки 600 фракции 5-10 мм | м3 | 17,4 | 87,7 | 138,78 | 12171,01 | 1442,32 | 126491,46 | 10,39285
| 5. 411-0001 | Вода | м3 | 2 | 10,08 | 2,41 | 24,29 | 12,08 | 121,77 | 5,012
|  | Накладные расходы от ФОТ Сметная прибыль от ФОТ Всего с НР и СП |  |  |  | 142% 95% | 1839 1230 17763 | 142% 95% | 33143 22173 212960
11 | 408-0391 | Щебень известняковый для строительных работ марки 600 фракции 5-10 мм | м3 |  | -87,7 | 138,78 | -12171 | 1442,32 | -126491 | 10,39285
12 | ТССЦ-408-0027 Приказ Минстроя России от 13.03.15 №171/пр | Щебень из природного камня для строительных работ марка 300, фракция 20-40 мм (карьер пос.Костенец) | м3 |  | 87,7 | 82,37 80,75*1,02 | 7224 | 935,17 | 82014 | 11,3533
13 | ТССЦпг-03-21-01-040 Приказ Минстроя России от 13.03.15 №171/пр | Перевозка грузов автомобилями-самосвалами грузоподъемностью 10 т, работающих вне карьера, на расстояние: до 40 км I класс груза | 1 т груза |  | 120,149 1,37*87,7 | 23,23 | 2791 | 185,47 | 22284 | 7,984
|  | НР 0% от ФОТ СП 0% от ФОТ Всего с НР и СП |  |  |  |  | 2791 |  | 22284
14 | ТЕР27-07-001-01 Приказ Минстроя России от 13.03.15 №171/пр | Устройство асфальтобетонных покрытий дорожек и тротуаров однослойных из литой мелкозернистой асфальтобетонной смеси толщиной 3 см | 100 м2 покрытия |  | 5,04 504/100 | 3920,55 | 19760 | 26636,42 | 134248 | 6,79405
|  | Затраты труда рабочих (ср 3,7) | чел.час | 15,12 | 76,2 | 9,29 | 707,90 | 167,34 | 12751,31 | 18,013
|  | Затраты труда машинистов | чел.час | 0,05 | 0,25
| 1. 021141 | Краны на автомобильном ходу при работе на других видах строительства 10 т | маш.-ч | 0,02 | 0,1 | 111,99 13,5 | 11,20 1,35 | 887,75 243 | 88,78 24,30 | 7,92705
| 2. 030101 | Автопогрузчики 5 т | маш.-ч | 0,03 | 0,15 | 89,99 10,06 | 13,50 1,51 | 465,94 181,08 | 69,89 27,16 | 5,1777
| 3. 122801 | Виброплита с двигателем внутреннего сгорания | маш.-ч | 0,85 | 4,28 | 60 | 256,80 | 322,47 | 1380,17 | 5,3745
| 4. 400001 | Автомобили бортовые, грузоподъемность до 5 т | маш.-ч | 0,02 | 0,1 | 87,17 | 8,72 | 736,93 | 73,69 | 8,4539
| 5. 101-1561 | Битумы нефтяные дорожные жидкие, класс МГ, СГ | т | 0,06 | 0,3024 | 1888,02 | 570,94 | 27628,72 | 8354,92 | 14,6337
| 6. 408-0122 | Песок природный для строительных работ средний | м3 | 0,5 | 2,52 | 78,25 | 197,19 | 458,53 | 1155,50 | 5,8598
| 7. 410-0054 | Асфальт литой для покрытий тротуаров тип II (жесткий) | т | 7,14 | 35,99 | 500 | 17995,00 | 3067,04 | 110382,77 | 6,13408
|  | Накладные расходы от ФОТ Сметная прибыль от ФОТ Всего с НР и СП |  |  |  | 142% 95% | 1010 675 21445 | 142% 95% | 18182 12164 164594
15 | 410-0054 | Асфальт литой для покрытий тротуаров тип II (жесткий) | т |  | -35,99 | 500 | -17995 | 3067,04 | -110383 | 6,13408
16 | ТССЦ-410-0013 Приказ Минстроя России от 13.03.15 №171/пр | Асфальтобетонные смеси дорожные, аэродромные и асфальтобетон (горячие и теплые для плотного асфальтобетона мелко и крупнозернистые, песчаные), марка III, тип Д | т |  | 35,99 | 322 | 11589 | 3912,27 | 140803 | 12,1499
17 | ТЕР27-02-010-02 Приказ Минстроя России от 13.03.15 №171/пр | Установка бортовых камней бетонных: при других видах покрытий п.7 | 100 м бортового камня |  | 6,63 663/100 | 4367,99 | 28960 | 37996,94 | 251920 | 8,69895
|  | Затраты труда рабочих (ср 2,9) | чел.час | 76,08 | 504,41 | 8,46 | 4267,31 | 152,48 | 76912,44 | 18,024
|  | Затраты труда машинистов | чел.час | 0,68 | 4,51
| 1. 021141 | Краны на автомобильном ходу при работе на других видах строительства 10 т | маш.-ч | 0,68 | 4,51 | 111,99 13,5 | 505,07 60,89 | 887,75 243 | 4003,75 1095,93 | 7,92705
| 2. 400001 | Автомобили бортовые, грузоподъемность до 5 т | маш.-ч | 0,04 | 0,27 | 87,17 | 23,54 | 736,93 | 198,97 | 8,4539
| 3. 101-1805 | Гвозди строительные | т | 0,001 | 0,0066 | 5160,53 | 34,06 | 52225,86 | 344,69 | 10,12025
| 4. 102-0038 | Брусья необрезные хвойных пород длиной 4-6,5 м, все ширины, толщиной 100, 125 мм, IV сорта | м3 | 0,17 | 1,127 | 631,03 | 711,17 | 3573,76 | 4027,63 | 5,66338
| 5. 401-0006 | Бетон тяжелый, класс В15 (М200) | м3 | 5,9 | 39,12 | 594,23 | 23246,28 | 4218,88 | 165042,59 | 7,09974
| 6. 402-0004 | Раствор готовый кладочный цементный марки 100 | м3 | 0,06 | 0,3978 | 438,67 | 174,50 | 3532,45 | 1405,21 | 8,05264
|  | Накладные расходы от ФОТ Сметная прибыль от ФОТ Всего с НР и СП |  |  |  | 142% 95% | 6146 4112 39218 | 142% 95% | 110773 74109 436802
18 | ТССЦ-403-8023 Приказ Минстроя России от 13.03.15 №171/пр | Камни бортовые БР 100.20.8 /бетон В22,5 (М300), объем 0,016 м3/ (ГОСТ 6665-91) | шт. |  | 663 | 30,32 | 20102 | 161,04 | 106770 | 5,3113
Итого прямые затраты по разделу | [6 empty] | 80319 |  | 692733 | 8,62477
В том числе (справочно):
оплата труда рабочих | [6 empty] | 6158 |  | 110974 | 18,0211
материалы | [6 empty] | 68091 |  | 535461 | 7,8639
эксплуатация машин и механизмов | [6 empty] | 6070 |  | 46298 | 7,62735
в т.ч. оплата труда машинистов | [6 empty] | 329 |  | 5934 | 18,0365
Накладные расходы | [6 empty] | 9212 |  | 166009 | 18,021
Сметная прибыль | [6 empty] | 6163 |  | 111063 | 18,0209
Итого по разделу 2 Тротуар (п.8)
Автомобильные дороги | [6 empty] | 92 903 |  | 947 521 | 10,199
Перевозка грузов автотранспортом | [6 empty] | 2 791 |  | 22 284 | 7,98424
Итого | [6 empty] | 95 694 |  | 969 805 | 10,1344
Итого по разделу 2 Тротуар (п.8) | [6 empty] | 95 694,00 |  | 969 805,00 | 10,1344
Раздел 3. Труба
19 | ТЕР22-01-011-10 Приказ Минстроя России от 13.03.15 №171/пр | Укладка стальных водопроводных труб с гидравлическим испытанием диаметром: 400 мм | 1 км трубопровода |  | 0,005 2,5*2/1000 | 517533,06 | 2588 | 2845454,9 | 14227 | 5,49811
|  | Затраты труда рабочих (ср 4,5) | чел.час | 745 | 3,73 | 10,35 | 38,61 | 186,08 | 694,08 | 17,979
|  | Затраты труда машинистов | чел.час | 222,11 | 1,11
| 1. 040102 | Электростанции передвижные 4 кВт | маш.-ч | 46,06 | 0,23 | 27,11 11,6 | 6,24 2,67 | 331,34 208,8 | 76,21 48,02 | 12,222
| 2. 041401 | Электрические печи для сушки сварочных материалов с регулированием температуры в пределах от 80 °С до 500 °С при работе от передвижных электростанций | маш.-ч | 24,6 | 0,12 | 14 | 1,68 | 50,01 | 6,00 | 3,572
| 3. 042901 | Установки для гидравлических испытаний трубопроводов, давление нагнетания низкое 0,1 МПа (1 кгс/см2), высокое 10 МПа (100 кгс/см2) при работе от передвижных электростанций | маш.-ч | 42,5 | 0,21 | 27,1 | 5,69 | 99,98 | 21,00 | 3,6893
| 4. 070117 | Бульдозеры при работе на сооружении магистральных трубопроводов 96 кВт (130 л.с.) | маш.-ч | 1,65 | 0,01 | 150,16 13,5 | 1,50 0,14 | 1079,94 243 | 10,80 2,43 | 7,1919
| 5. 150202 | Агрегаты сварочные двухпостовые для ручной сварки на тракторе 79 кВт (108 л.с.) | маш.-ч | 133,19 | 0,67 | 133,97 13,5 | 89,76 9,05 | 908,95 243 | 609,00 162,81 | 6,7847
| 6. 150701 | Трубоукладчики для труб диаметром до 400 мм грузоподъемностью 6,3 т | маш.-ч | 35,06 | 0,18 | 160,03 14,4 | 28,81 2,59 | 890,15 259,2 | 160,23 46,66 | 5,5624
| 7. 151700 | Установки для подогрева стыков | маш.-ч | 6,15 | 0,03 | 36,9 11,6 | 1,11 0,35 | 349,37 208,8 | 10,48 6,26 | 9,468
| 8. 330301 | Машины шлифовальные электрические | маш.-ч | 66 | 0,33 | 5,13 | 1,69 | 16,08 | 5,31 | 3,135
| 9. 101-0807 | Проволока сварочная легированная диаметром 4 мм | т | 0,07 | 0,0004 | 9639,4 | 3,86 | 50415,28 | 20,17 | 5,23013
| 10. 101-1513 | Электроды диаметром 4 мм Э42 | т | 0,14 | 0,0007 | 10256,01 | 7,18 | 74335,83 | 52,04 | 7,24803
| 11. 101-2562 | Флюс АН-47 | т | 0,09 | 0,0005 | 5928,32 | 2,96 | 9447,79 | 4,72 | 1,59367
| 12. 102-0025 | Бруски обрезные хвойных пород длиной 4-6,5 м, шириной 75-150 мм, толщиной 40-75 мм, III сорта | м3 | 0,24 | 0,0012 | 1019,63 | 1,22 | 6032,51 | 7,24 | 5,91637
| 13. 103-0218 | Трубы стальные электросварные прямошовные и спирально-шовные группы А и Б с сопротивлением по разрыву 38 кгс/мм2, наружный диаметр 426 мм, толщина стенки 7 мм | м | 1004 | 5,02 | 477,36 | 2396,35 | 2499,17 | 12545,83 | 5,2354
| 14. 411-0001 | Вода | м3 | 252 | 1,26 | 2,41 | 3,04 | 12,08 | 15,22 | 5,012
|  | Накладные расходы от ФОТ Сметная прибыль от ФОТ Всего с НР и СП |  |  |  | 130% 89% | 70 48 2706 | 130% 89% | 1244 852 16323
20 | 103-0218 | Трубы стальные электросварные прямошовные и спирально-шовные группы А и Б с сопротивлением по разрыву 38 кгс/мм2, наружный диаметр 426 мм, толщина стенки 7 мм | м |  | -5,02 | 477,36 | -2396 | 2499,17 | -12546 | 5,2354
21 | ТССЦ-103-0221 Приказ Минстроя России от 13.03.15 №171/пр | Трубы стальные электросварные прямошовные и спирально-шовные группы А и Б с сопротивлением по разрыву 38 кгс/мм2, наружный диаметр 426 мм, толщина стенки 10 мм | м |  | 5,02 | 649,94 | 3263 | 3397,64 | 17056 | 5,22762
Итого прямые затраты по разделу | [6 empty] | 3455 |  | 18737 | 5,42315
В том числе (справочно):
оплата труда рабочих | [6 empty] | 39 |  | 693 | 17,7692
материалы | [6 empty] | 3281 |  | 17152 | 5,22767
эксплуатация машин и механизмов | [6 empty] | 135 |  | 892 | 6,60741
в т.ч. оплата труда машинистов | [6 empty] | 15 |  | 264 | 17,6
Накладные расходы | [6 empty] | 70 |  | 1244 | 17,7714
Сметная прибыль | [6 empty] | 48 |  | 852 | 17,75
Итого по разделу 3 Труба
Наружные сети водопровода, канализации, теплоснабжения, газопровода | [6 empty] | 3 573 |  | 20 833 | 5,83067
Итого | [6 empty] | 3 573 |  | 20 833 | 5,83067
Итого по разделу 3 Труба | [6 empty] | 3 573,00 |  | 20 833,00 | 5,83067
ИТОГИ ПО СМЕТЕ:
Итого прямые затраты по смете | [6 empty] | 84606 |  | 718811 | 8,49598
В том числе (справочно):
оплата труда рабочих | [6 empty] | 6204 |  | 111799 | 18,0205
материалы | [6 empty] | 71372 |  | 552614 | 7,74273
эксплуатация машин и механизмов | [6 empty] | 7030 |  | 54398 | 7,73798
в т.ч. оплата труда машинистов | [6 empty] | 424 |  | 7641 | 18,0212
Накладные расходы | [6 empty] | 9363 |  | 168717 | 18,0195
Сметная прибыль | [6 empty] | 6254 |  | 112692 | 18,0192
Итоги по смете:
Итого по разделу 1 Вертикальная планировка (ГП-3) | [6 empty] | 956 |  | 9 582 | 10,023
Итого по разделу 2 Тротуар (п.8) | [6 empty] | 95 694 |  | 969 805 | 10,1344
Итого по разделу 3 Труба | [6 empty] | 3 573 |  | 20 833 | 5,83067
Итого | [6 empty] | 100 223 |  | 1 000 220 | 9,97994
НДС 20% | [8 empty] | 200 044,00 | 9,97994
ВСЕГО по смете | [8 empty] | 1 200 264,00 | 9,97994
Составил: ______________________________________________С.М. Лучкова
(должность, подпись, расшифровка)
Проверил: ____________________________________________С.М. Савулевич
(должность, подпись, расшифровка)